## КС Архитектура
Подобект: Еднофамилна къща BH1 |  | ОБЕКТ: СГРАДА ЗА ОБЩЕСТВЕНО ОБСЛУЖВАНЕ, БЕНЗИНОСТАНЦИЯ, ПЕРСОНАЛ, ТЕХНИЧЕСКО ПОМЕЩЕНИЕ И СЪРВЪРНО
КОЛИЧЕСТВЕНА СМЕТКА
КС част "Архитектурна" За (вид работа) |  | ЧАСТ: "АРХИТЕКТУРА"
ФАЗА: ИДЕЕН ПРОЕКТ
|  | Описание на строително-монтажни работи |  | Ед. мярка
[5 empty] | Количество | Количество | Количество
|  |  | 1 | 2 | Обект 1 | Обект 2 | Общо
ГРУБ СТРОЕЖ
| 1.2.2.1 |  | ИЗОЛАЦИИ В ОСНОВИ
| 1.2.2.1.1 |  | Изолации в основи
1 | 1.2.2.1.1.1 |  | Доставка и полагане на 1пласт PE фолио върху уплътнена земна основа под подложен бетон | м2 | 200 | 300 | 500
2 | 1.2.2.1.1.2 |  | Доставка и полагане на 2 пласта SBS модифицирана бит.мембрана 4мм, с полиестерна вложка, без посипка, 1-ви пл. незалепен за основата, 2-ри пл. - газопламъчно, вкл.: консумативи, оформяне и изолиране около отвори и на фуги | м2 | 200 | 300 | 500
3 | 1.2.2.1.1.3 |  | Доставка и полагане на 1 пласт защитен геотекстил S 25 nw-300g/m2 върху хидроизолацията | м2 | 320 | 480 | 800
3 | 1.2.2.1.1.4 |  | Топлоизолация XPS - 50mm | м2 | 320 | 480 | 800
4 | 1.2.2.1.1.4 |  | Доставка и полагане на 1пласт PE фолио върху XPS и под защитен армиран бетон 50мм | м2 | 200 | 300 | 500
| 1.2.2.1.2 |  | Изолации по стени в основи
1 | 1.2.2.1.2.1 |  | Доставка и полагане на студен битумен грунд по стени в основите, вкл.: подготовка на основата | м2 | 204 | 396 | 600
#REF! | 1.2.2.1.2.3 |  | Доставка и полагане на плочи XPS 50мм за топлоизолация външно по подземни стени, вкл.: пом.материали | м2 | 204 | 396 | 600
#REF! | 1.2.2.1.2.4 |  | Доставка и монтаж на дренажна мембрана от полиетилен с висока плътност (HDPE) за защита на изолациите по подземни стени, вкл.: пом.материали | м2 | 204 | 396 | 600
|  |  | Доставка и полагане на 2 пласта SBS модифицирана бит.мембрана 4мм, с полиестерна вложка, без посипка, 1-ви пл. незалепен за основата, 2-ри пл. - газопламъчно, вкл.: консумативи, оформяне и изолиране около отвори и на фуги | м2 | 204 | 396 | 600
ИЗОЛАЦИИ В ОСНОВИ
|  |  | Доставка и полагане на мазана хидроизолация на полиуретанова основа върху армирана цим.замазка за наклон, за директно полагане на плочи върху нея, вкл.: грунд, армировъчна мрежа, консумативи, обръщане 30см по стени, оформяне около отвори и на фуги ( в санитарни възли и техническо помещение ) | м2 | 140 | 280 | 420
|  |  | Доставка и полагане на двукомпонентна мазана хидроизолация върху грунд, вкл.: ъглови елементи, самозалепваща хидроизолационна лента, лента от натриев бентонит за уплътняване около инсталационни отвори - по стени, подове и тавани в резервоари | м2 | 140 | 280 | 420
ИЗОЛАЦИИ НА ПОДОВЕ
|  |  | Доставка и полагане на XPS 80 мм по подове с настилка гранитогрес | м2 | 110 | 220 | 330
|  |  | Доставка и полагане на XPS 20 мм по подове в бани | м2 | 30 | 60 | 90
|  |  | Доставка и полагане на пароизолационна мембрана | м2 | 140 | 280 | 420
|  |  | Доставка и полагане на PE фолио | м2 | 140 | 280 | 420
|  |  | Доставка и полагане на 2 слоя хидроизолация | м2 | 140 | 280 | 420
ФАСАДНИ ИЗОЛАЦИИ
|  |  | Плочи каменна вата 120мм, едностранно каширани със стъклен воал | м2 | 74 | 70 | 144
#REF! |  | ДОВЪРШИТЕЛНИ РАБОТИ
СУХО СТРОИТЕЛСТВО
Преградни стени /според посочената на чертежите номенклатура/
| 1.2.3.1.3 |  | 1 - ПРЕГРАДНИ СТЕНИ ЗА САНИТАРНИ ПОМЕЩЕНИЯ HPL COMPACT 18mm | м2 | / | 20 | 20
|  |  | 2a - ЩЕНДЕРНА ШАХТОВА СТЕНА (КNAUF W628B ИЛИ ПОДОБНА) 2x12.5mm СТАНДАРТЕН ГИПСКАРТОН (GKB) ЕДНОСТРАННО ВЪРХУ CW50 ПРОФИЛ ВКЛ.50mm МИНЕРАЛНА ВАТА | м2 | 80 | 30 | 110
4 |  |  | 2b - ЩЕНДЕРНА ШАХТОВА СТЕНА (КNAUF W628B ИЛИ ПОДОБНА) 2x12.5mm ВЛАГОУСТОЙЧИВ ГИПСКАРТОН (GKI) ЕДНОСТРАННО ВЪРХУ CW50 ПРОФИЛ ВКЛ.50mm МИНЕРАЛНА ВАТА | м2 | 25 | 5 | 30
|  |  | 3а - ЩЕНДЕРНА ПРЕГРАДНА СТЕНА (КNAUF W112 ИЛИ ПОДОБНА) 2x12.5mm СТАНДАРТЕН ГИПСКАРТОН (GKB) ДВУСТРАННО ВЪРХУ CW75 ПРОФИЛ ВКЛ.75mm МИНЕРАЛНА ВАТА | м2 | 115 | 105 | 220
|  |  | 3b - ЩЕНДЕРНА ПРЕГРАДНА СТЕНА (КNAUF W112 ИЛИ ПОДОБНА) 2x12.5mm СТАНДАРТЕН ГИПСКАРТОН (GKB) ОТ ЕДНАТА СТРАНА 2x12.5mm ВЛАГОУСТОЙЧИВ ГИПСКАРТОН (GKI) ОТ ДРУГАТА СТРАНА ВЪРХУ CW75 ПРОФИЛ ВКЛ.75mm МИНЕРАЛНА ВАТА | м2 | 15 | 120 | 135
|  |  | 3a EI120 - ЩЕНДЕРНА ПРЕГРАДНА СТЕНА (КNAUF W112 ИЛИ ПОДОБНА) 2x12.5mm СТАНДАРТЕН ГИПСКАРТОН (GKB) ДВУСТРАННО ВЪРХУ CW75 ПРОФИЛ ВКЛ.75mm МИНЕРАЛНА ВАТА С ПЛЪТНОСТ 30кг/м3 EI 120 | м2 | 12 | 8 | 20
|  |  | 3b EI120 - ЩЕНДЕРНА ПРЕГРАДНА СТЕНА (КNAUF W112 ИЛИ ПОДОБНА) 2x12.5mm СТАНДАРТЕН ГИПСКАРТОН (GKB) ОТ ЕДНАТА СТРАНА 2x12.5mm ВЛАГОУСТОЙЧИВ ГИПСКАРТОН (GKI) ОТ ДРУГАТА СТРАНА ВЪРХУ CW75 ПРОФИЛ ВКЛ.75mm МИНЕРАЛНА ВАТА С ПЛЪТНОСТ 30кг/м3 EI 120 | м2 | 8 | 15 | 23
|  |  | 3b EI60 - ЩЕНДЕРНА ПРЕГРАДНА СТЕНА (КNAUF W112 ИЛИ ПОДОБНА) 2x12.5mm СТАНДАРТЕН ГИПСКАРТОН (GKB) ДВУСТРАННО ВЪРХУ CW75 ПРОФИЛ ВКЛ.75mm МИНЕРАЛНА ВАТА С НИСКА ПЛЪТНОСТ 30кг/м3 EI 60 | м2 | 7 | / | 7
|  |  | 3c - ЩЕНДЕРНА ПРЕГРАДНА СТЕНА (КNAUF W112 ИЛИ ПОДОБНА) 2x12.5mm ВЛАГОУСТОЙЧИВ ГИПСКАРТОН (GKI) ДВУСТРАННО ВЪРХУ CW75 ПРОФИЛ ВКЛ.75mm МИНЕРАЛНА ВАТА С НИСКА ПЛЪТНОСТ | м2 | 40 | 60 | 100
|  |  | 4a EI60 - ЩЕНДЕРНА ПРЕГРАДНА СТЕНА 255мм. (КNAUF W116 ИЛИ ПОДОБНА) - 2x12.5mm СТАНДАРТЕН ГИПСКАРТОН (GKB) ДВУСТРАННО ВЪРХУ 2xCW50 ПРОФИЛ С ИВИЦИ ГИПСКАРТОН МЕЖДУ ПРОФИЛИТЕ ВКЛ. 2x50mm. МИНЕРАЛНА ВАТА С НИСКА ПЛЪТНОСТ 13.8кг/м3 (AKUSTIK BOARD ИЛИ ПОДОБНА) EI 60 | м2 | 22 | / | 22
|  |  | 4b - ЩЕНДЕРНА ПРЕГРАДНА СТЕНА 255мм. (КNAUF W116 ИЛИ ПОДОБНА) - 2x12.5mm 2x12.5mm СТАНДАРТЕН ГИПСКАРТОН (GKB) ОТ ЕДНАТА СТРАНА 2x12.5mm ВЛАГОУСТОЙЧИВ ГИПСКАРТОН (GKI) ОТ ДРУГАТА СТРАНА ВЪРХУ 2xCW50 ПРОФИЛ С ИВИЦИ ГИПСКАРТОН МЕЖДУ ПРОФИЛИТЕ ВКЛ. 2x50mm. МИНЕРАЛНА ВАТА С НИСКА ПЛЪТНОСТ 13.8кг/м3 (AKUSTIK BOARD ИЛИ ПОДОБНА) | м2 | 45 | / | 45
|  |  | 4b EI60 - ЩЕНДЕРНА ПРЕГРАДНА СТЕНА 255мм. (КNAUF W116 ИЛИ ПОДОБНА) - 2x12.5mm 2x12.5mm СТАНДАРТЕН ГИПСКАРТОН (GKB) ОТ ЕДНАТА СТРАНА 2x12.5mm ВЛАГОУСТОЙЧИВ ГИПСКАРТОН (GKI) ОТ ДРУГАТА СТРАНА ВЪРХУ 2xCW50 ПРОФИЛ С ИВИЦИ ГИПСКАРТОН МЕЖДУ ПРОФИЛИТЕ ВКЛ. 2x50mm. МИНЕРАЛНА ВАТА С НИСКА ПЛЪТНОСТ 13.8кг/м3 (AKUSTIK BOARD ИЛИ ПОДОБНА) EI 60 | м2 | 75 | / | 75
8 |  |  | 4c EI60 - ЩЕНДЕРНА ПРЕГРАДНА СТЕНА 355мм.(КNAUF W115 ИЛИ ПОДОБНА) - 2x12.5mm ВЛАГОУСТОЙЧИВ ГИПСКАРТОН (GKI) ДВУСТРАННО ВЪРХУ 2xCW75 ПРОФИЛ С ИВИЦИ ГИПСКАРТОН МЕЖДУ ПРОФИЛИТЕ ВКЛ. 2x75mm. МИНЕРАЛНА ВАТА С НИСКА ПЛЪТНОСТ 13.8кг/м3 (AKUSTIK BOARD ИЛИ ПОДОБНА) EI 60 | м2 | 35 | / | 35
13 |  |  | Окачени тавани
14 |  |  | T1 - Окачен Таван Гипсокартон 2x1.25 с метална подконструкция - гладък /финишно покритие - латекс/ | м2 | 110 | 220 | 330
|  |  | T2 - Окачен Таван Гипсокартон 2x1.25 с метална подконструкция - гладък /финишно покритие - латекс/ мокри помещения | м2 | 30 | 60 | 90
| 1.2.3.2.2.1.3.1.1 |  | ФИНИШНИ ПОКРИТИЯ ПО СТЕНИ
|  |  | a - Доставка и полагане на гипсова шпакловка по стени, вкл.: шлайфане, грунд и помощни материали | м2 | 300 | 370 | 670
|  |  | b - Доставка и полагане на латексова боя по шпакловани стени, вкл.: грунд, подготовка на повърхността и помощни материали | м2 | 215 | 110 | 325
|  |  | c - Доставка и полагане на гранитогрес с размери 30/60см, до кота окачен таван, на фуга, вкл.: декоративни ъглови профили, лепило, фугиращи смеси и пом.материали | м2 | 160 | 120 | 280
ЗАМАЗКИ и НАСТИЛКИ
|  |  | Доставка и полагане на армирана цим.замазка по подове 7 см, вкл.: арм. поцинкована мрежа | м2 | 140 | 280 | 420
|  |  | Доставка и полагане на армирана цим.замазка за наклон по подове 13см, вкл.: арм. поцинкована мрежа - в бани | м2 | 35 | 25 | 60
|  |  | Полагане на доставен гранитогрес по подове, на фуга, вкл.: лепило, фугиращи смеси и пом.материали | м2 | 140 | 280 | 420
|  |  | Доставка и монтаж на первази в помещения с настилка от гранитогрес | м | 180 | 210 | 390
ФАСАДИ
Панели от минерална вата
|  |  | Доставка и монтаж на термопанели 150mm с вертикален монтаж | м2 | 72.3 | 70 | 142.3
|  |  | Дървени ламели пред витрини | м2
Дограма
|  |  | Доставка и монтаж на стъклени панели | м2 | 56 | 46 | 102
|  |  | П01 - Дограма с алуминиев профил с прекъснат термомост и троен стъклопакет - размери 1010/285 см. /по спецификация/ | бр. | / | 1 | 1
|  |  | П02 - Дограма с алуминиев профил с прекъснат термомост и троен стъклопакет - размери 620/285 см. /по спецификация/ | бр. | / | 1 | 1
|  |  | П03 - Дограма с алуминиев профил с прекъснат термомост и троен стъклопакет - размери 345/285 см. /по спецификация/ | бр. | 1 | / | 1
|  |  | П04 - Дограма с алуминиев профил с прекъснат термомост и троен стъклопакет - размери 600/285 см. /по спецификация/ | бр. | 1 | / | 1
|  |  | П05 - Дограма с алуминиев профил с прекъснат термомост и троен стъклопакет - размери 210/285 см. /по спецификация/ | бр. | 1 | / | 1
|  |  | П06 - Дограма с алуминиев профил с прекъснат термомост и троен стъклопакет - размери 450/285 см. /по спецификация/ | бр. | 1 | / | 1
|  |  | П07 - Дограма с алуминиев профил с прекъснат термомост и троен стъклопакет - размери 315/285 см. /по спецификация/ | бр. | / | 1 | 1
Рамки около дограма
|  |  | Доставка и монтаж на рамки от композитни алуминиеви листове - цвят и детайл по допълнителна спецификация | м | 60 | 60 | 120
ОГРАДА
|  |  | Доставка и монтаж на оградни пана (по допълнителна спецификация) | м | / | / | 425
ОБЗАВЕЖДАНЕ
|  |  | Маси за хранене 90 x 90 | бр. | 4 | 3 | 7
|  |  | Маси за хранене 100x60 | бр. | / | 8 | 8
|  |  | Маси за хранене 60x60 | бр. | / | 5 | 5
|  |  | Столове за хранене | бр. | 15 | 25 | 40
|  |  | Двуместни дивани | бр. | / | 12 | 12
|  |  | Триместни дивани | бр. | 2 | 2 | 4
|  |  | Високи бар маси | бр. | / | 5 | 5
|  |  | Високи бар столове | бр. | / | 5 | 5
|  |  | Маси за кафе 110х50 | бр. | 1 | / | 1
|  |  | Перални машини | бр. | 3 | / | 3
|  |  | Вендинг машини | бр. | 2 | / | 2
|  |  | Офис столове | бр. | 1 | 2 | 3
|  |  | Офис бюра | бр. | 1 | 1 | 2
|  |  | Метални гардероби за съблекалня | бр. | / | 7 | 7
|  |  | Стелажи 200х100 | бр. | / | 3 | 3
|  |  | Стелажи 100х45 | бр. | / | 5 | 10
|  |  | Стелажи 180х60х180 | бр.
|  |  | Хладилни витрини | бр. | / | 7 | 7
|  |  | Телевизори | бр. | 1 | / | 1
|  |  | Каса | бр. | / | 2 | 2
|  |  | Хладилник за кухня 60х60х180 | бр. | 1 | / | 1
|  |  | Шкафчета 100х60х180 | бр. | / | 1 | 1
|  |  | Шкафчета за баня 90х50х180 | бр. | 4 | / | 4
ВРАТИ
*Да се гледа спецификация на вратите, като неразделна част от настоящата таблица
|  |  | В1 - Доставка и монтаж на плъзгаща се фасадна стъклена врата 410/300cm. | бр. | 0 | 1 | 1
|  |  | В2 - Доставка и монтаж на плъзгаща се фасадна стъклена врата с размери 195/250cm. | бр. | 1 | 1 | 2
|  |  | В3 - Доставка и монтаж на плъзгаща се интериорна стъклена врата с размери 110/210m. | бр. | / | 1 | 1
|  |  | В4 - Доставка и монтаж на плъзгаща се интериорна стъклена врата с размери 90/210m. | бр. | 1 | / | 1
|  |  | В5 - Доставка и монтаж на еднокрила HPL интериорна врата с размери 80/210см вкл. каса, компенсиращи первази /по спецификация/ | бр. | 1 | / | 1
|  |  | В6 - Доставка и монтаж на еднокрила HPL интериорна врата с размери 100/210см вкл. каса, компенсиращи первази /по спецификация/ | бр. | 1 | 3 | 4
|  |  | В7 - Доставка и монтаж на еднокрила стоманена външна врата с прахово покритие с размери 100/210см вкл. каса, компенсиращи первази /по спецификация/ | бр. | 1 | 1 | 2
|  |  | В8 - Доставка и монтаж на еднокрила HPL интериорна врата с размери 90/210см вкл. каса, компенсиращи первази /по спецификация/ | бр. | 4 | 6 | 10
|  |  | В9 - Доставка и монтаж на еднокрила стоманена външна врата с прахово покритие с размери 80/210см вкл. каса, компенсиращи первази /по спецификация/ | бр. | 1 | / | 1
|  |  | В10 - Доставка и монтаж на HPL еднокрила преградна врата за санитарно помещение с размери 70/210см вкл. каса /по спецификация/ | бр. | / | 4 | 4
|  |  | В11 - Доставка и монтаж на интериорна противопожарна стоманена врата клас EI60, прахово боядисана, с размери 90/210см вкл. каса /по спецификация/ | бр. | 1 | / | 1
|  |  | В12 - Доставка и монтаж на фасадна еднокрила стоманена врата, прахово боядисана, с размери 90/210см вкл. каса /по спецификация/ | бр. | 1 | / | 1

## КС Електро
ОБЕКТ: „Изграждане на безопасна и сигурна зона за паркиране на товарни автомобили Струма -
Изток“ (Safe and Secure Truck Parking Area - SSSMTP STRUMA EAST)
МЕСТОПОЛОЖЕНИЕ: ПИ 23649.33.128. „За бензиностанция, газостанция, метанстанция“,
месност „СТУБЕЛО“ в землището на с. Дрен, общ. Радомир,
обл. Перник
ВЪЗЛОЖИТЕЛ: “СМТП СТРУМА“ ООД
ЧАСТ: ЕЛЕКТРОТЕХНИЧЕСКА
ФАЗА: ИП
6. КОЛИЧЕСТВЕНА СМЕТКА
№ | ВИД СМР | м-ка | кол-во | ЦЕНА
|  |  |  | един. | общо
1 | 2 | 3 | 4 | 5 | 6
ЕТАП I
І ТАБЛА, СЪОРЪЖЕНИЯ И АПАРАТУРА
СПЕЦИФИКАЦИЯ
1 | Доставка на табло ГРТ (по приложена схема) | бр | 1
2 | Доставка на табло TХЛ1 (по приложена схема) | бр | 1
3 | Доставка на табло TХЛ2 (по приложена схема) | бр | 1
4 | Доставка на табло РТ-охр (по приложена схема) | бр | 1
5 | Доставка на дизелов електроагрегат Power Prime 300kVA/240kW, 230V/400V, 50Hz, за открит монтаж с табло АВР | бр | 1
СТРОИТЕЛНО-МОНТАЖНИ РАБОТИ
6 | Монтаж на метално табло на стена | бр | 1
7 | Монтаж на метално табло стоящо | бр | 3
8 | Монтаж дизелов електроагрегат трифазен с мощност Power Prime 300kVA/240kW, 230V/400V, 50Hz включително пусково-наладъчни работи до пускане в експлоатация | бр | 1
IІ ОСВЕТИТЕЛНА, СИЛОВА И ЗАЗЕМИТЕЛНА ИНСТАЛАЦИИ
СПЕЦИФИКАЦИЯ
9 | Доставка на осветително тяло за евакуационно осветление 1х6WLED с вградена акумулаторна батерия с надпис EXIT/ИЗХОД или с пиктограма направляващи стрелки и бягащ човек | бр | 5
10 | Доставка на осв.тяло с LED 36W, 3960lm, 110 lm/W, 4000K, 230V, IP21, за вграден монтаж, комплект с драйвер | бр | 13
11 | Доставка на осв.тяло с LED 30W, IP44, за открит монтаж, комплект с драйвер | бр | 4
12 | Доставка на осв.тяло, тип "Луна", LED 13W, 1300lm, 100 lm/W, 4000K, 230V, IP21,за вграден монтаж,комплект с драйвер | бр | 11
13 | Доставка на ключ обикновен, скрит монтаж 10А/230V | бр | 5
14 | Доставка на ключ девиаторен, скрит монтаж 10А/230V | бр | 2
15 | Доставка на датчик за движение и присъствие 360°, обхват 10m | бр | 10
16 | Доставка на контакт еднофазен "Шуко", единичен, скрит монтаж, 16А/220V-IP21 | бр. | 6
17 | Доставка на контакт еднофазен "Шуко", единичен, скрит монтаж, 16А/220V-IP44 | бр. | 4
18 | Доставка на контакт еднофазен "Шуко", двоен, скрит монтаж, 16А/220V-IP21 | бр. | 9
19 | Доставка на панел четворен, с три броя еднофазни контакти 16А, 230V и 2 бр. розетки RJ45 | бр. | 2
20 | Доставка разклонителни кутии открити | бр. | 30
21 | Доставка на кабел NYM 2х1,5mm² | m | 30
22 | Доставка на кабел NYM 3х1,5mm² | m | 250
23 | Доставка на кабел NYM 3х2,5mm² | m | 200
24 | Доставка на кабел NYM 3х4mm² | m | 80
25 | Доставка на гофрирана тръба ф16mm | m | 280
26 | Доставка на гофрирана тръба ф23mm | m | 200
27 | Доставка на гофрирана тръба ф29mm | m | 80
СТРОИТЕЛНО-МОНТАЖНИ РАБОТИ
28 | Монтаж на осв.тяло - открито на стена или таван | бр. | 9
29 | Монтаж на осв.тяло - за вграден монтаж | бр. | 24
30 | Монтаж на датчик за движение | бр. | 10
31 | Монтаж на контакт скрит монтаж | бр. | 28
32 | Полагане на гофрирана тръбa - открито | m | 480
33 | Изтегляне на кабели в монтирани тръби | m | 560
34 | Измерване на осветеност, микроклимат и шум | бр. | 15
ІII СТРУКТУРНО ОКАБЕЛЯВАНЕ
СПЕЦИФИКАЦИЯ
35 | Доставка на RACK шкаф 19", за стоящ монтаж (без активно оборудване) | бр. | 1
36 | Доставка на RACK шкаф 42", за стоящ монтаж (без активно оборудване) | бр. | 3
37 | Доставка на кабел FTP cat.6A | m | 30
38 | Доставка на гофрирана тръба ф13mm | m | 30
СТРОИТЕЛНО-МОНТАЖНИ РАБОТИ
39 | Монтаж на RACK шкаф 19" (без активно оборудване) | бр. | 1
40 | Монтаж на RACK шкаф 42" (без активно оборудване) | бр. | 3
41 | Полагане на гофрирана тръбa - открито, до13mm | m | 30
42 | Изтегляне на кабели в монтирани тръби | m | 30
43 | Пусково-наладъчни работи на активно и пасивно оборудване и измервания параметрите на мрежата | бр. | 1
IV МЪЛНИЕЗАЩИТНА И ЗАЗЕМИТЕЛНА ИНСТАЛАЦИИ
СПЕЦИФИКАЦИЯ
44 | Доставка на мълниеотводен проводник - екструдиран AlMgSi 0,5 полутвърд F17 | m | 200
45 | Доставка на метална кутия за контролна клема | бр. | 5
46 | Доставка на контролна клема | бр. | 5
47 | Доставка на клеми за връзка шина-армировка. | бр. | 2
48 | Доставка горещопоцинкована шина 40/4mm | m | 20
49 | Доставка на заземителни колове от неръждаема стомана, всеки с размер ф20mm и дължина 1500mm, с възможност за свързване и обща дължина 3,00m. | бр. | 5
СТРОИТЕЛНО-МОНТАЖНИ РАБОТИ
50 | Полагане на хоризонтален мълниеотводен проводник - екструдиран AlMgSi 0,5 полутвърд F17, върху изолациите на покрива | m | 160
51 | Полагане на вертикален отвод на мълниеотводен проводник - екструдиран AlMgSi 0,5 полутвърд F17, под изолации и облицовки на стената | m | 40
52 | Монтаж на метална кутия за контролна клема | бр. | 8
53 | Монтаж на контролна клема | бр. | 8
54 | Направа на изкоп 0,8/0,4m със зариване | m | 20
55 | Монтаж на клеми за връзка шина-армировка. | бр. | 2
56 | Полагане на поцинкована шина 40/4mm в изкоп | m | 20
57 | Набиване заземителни колове | бр. | 5
58 | Измерване преходното съпротивление на заземител | бр. | 5
59 | Проверка връзката м/у заземител и заземявани елементи | бр. | 5
V ЕЛЕКТРОЗАХРАНВАНЕ НН И ВЪНШНО ОСВЕТЛЕНИЕ
СПЕЦИФИКАЦИЯ
60 | Доставка на осветително тяло за улично осветление с LED 42W, 7200lm, 171lm/W, IP65, 3000К, монтаж върху стоманено-тръбен стълб H=8m на единична рогатка | бр. | 106
61 | Доставка на стълб стоманено-тръбен, безшевен Н=9,5m (8m над земята) | бр. | 36
62 | Доставка на двойна рогатка 90º | бр. | 2
63 | Доставка на двойна рогатка 180º | бр. | 17
64 | Доставка на четворна рогатка | бр. | 17
65 | Доставка на табло с 2 броя еднофазни автоматични прекъсвачи | бр. | 19
66 | Доставка на табло с 4 броя еднофазни автоматични прекъсвачи | бр. | 17
67 | Доставка на контакт трифазен "Евро стандарт", 3P+N+Pe, 16А, открит монтаж на стълб Н=1500mm, IP65,удароустойчиво | бр. | 9
68 | Доставка на кабел NYM 3х1,5mm2 | m | 900
69 | Доставка на кабел NYY 5x6mm² | m | 100
70 | Доставка на кабел NAYY 4x16mm² | m | 900
71 | Доставка на кабел NAYY 4x95mm² | m | 150
72 | Доставка на кабел NAYY 4x120mm² | m | 80
73 | Доставка на кабел NAYY 3x185+95mm² | m | 320
74 | Доставка на гофрирана двустенна тръба Kopoflex KF09200 (или подобна) | m | 510
75 | Доставка на гофрирана двустенна тръба Kopoflex KF09110 (или подобна) | m | 1210
76 | Доставка на гофрирана двустенна тръба Kopoflex KF09063 (или подобна) | m | 2130
77 | Доставка на въводна инсталационна РVС тръба Kopoflex KF09040 (или подобна) | m | 180
СТРОИТЕЛНО-МОНТАЖНИ РАБОТИ
78 | Трасиране на кабелна линия в равнинен терен | m | 800
79 | Направа на изкоп 1,2/0,8 със зариване | m | 500
80 | Направа на изкоп с бетонов кожух 1,6/0,8 със зариване | m | 300
81 | Подготовка подложка за полагане на тръби | m | 500
82 | Направа на фундамент за стоманено-тръбен стълб за осветление | бр. | 36
83 | Изправяне на стълб стоманено-тръбен, безшевен Н=9,5m | бр. | 36
84 | Монтаж на осветително тяло на рогатка | бр. | 106
85 | Монтаж на рогатка на стълб | бр. | 36
86 | Монтаж на табло с 2 броя еднофазни автоматични прекъсвачи в кухина на стоманено-тръбен стълб | бр. | 19
87 | Монтаж на табло с 4 броя еднофазни автоматични прекъсвачи в кухина на стоманено-тръбен стълб | бр. | 17
88 | Вкарване краищата на кабел в стоманено-тръбен стълб | бр. | 59
89 | Изтегляне на проводник кабел NYM 3х1,5mm2 в тръба(в стоманено-тръбен стълб) | m | 900
90 | Монтаж на въводна инсталационна РVС тръба Kopoflex KF09040 във фундамент на стълб за осветление | m | 180
91 | Полагане на гофрирана двустенна тръба Kopoflex KF09063 в готов изкоп | m | 1350
92 | Полагане на гофрирана двустенна тръба Kopoflex KF09110 в готов изкоп | m | 350
93 | Полагане на гофрирана двустенна тръба Kopoflex KF09200 в готов изкоп | m | 30
94 | Полагане на гофрирана двустенна тръба тръба Kopoflex KF09063 в готов изкоп, с бетонов кожух | m | 780
95 | Полагане на гофрирана двустенна тръба Kopoflex KF09110 в готов изкоп, с бетонов кожух | m | 860
96 | Полагане на гофрирана двустенна тръба Kopoflex KF09200 в готов изкоп, с бетонов кожух | m | 480
97 | Направа кабелна шахта 600/900/1200 mm тухлена с капаци от полимербетон | бр. | 30
98 | Направа кабелна шахта 1800/900/1600 mm тухлена с капаци от полимербетон | бр. | 11
99 | Изтегляне на кабел до 16mm² в тръба | m | 1000
100 | Изтегляне на кабел до 240mm² в тръба | m | 595
101 | Направа на кабелни марки | бр. | 310
102 | Направа на суха разделка на кабел до 16 mm² | бр. | 6
103 | Свързване на проводник със съоръжение до 16mm² | бр. | 24
104 | Направа на суха разделка на кабел до 240 mm² | бр. | 18
105 | Свързване на проводник със съоръжение до 240mm² | бр. | 72
106 | Направа на заземление - 1 бр. заземителен кол тръбен/кръстат с L=1,5m и R<10Ω | бр. | 48
107 | Измерване на преходното съпротивление на заземител | бр. | 48
108 | Проверка наличието на връзка между заземител и заземявани елементи | бр. | 48
ЕТАП II (РЕСТОРАНТ ЗА БЪРЗО ХРАНЕНЕ)
І ТАБЛА И ЗАХРАНВАЩИ КАБЕЛИ
СПЕЦИФИКАЦИЯ
109 | Доставка на табло ГРТ-1 (по приложена схема) | бр | 1
110 | Доставка на кабел NAYY 3x240+120mm² | m | 45
СТРОИТЕЛНО-МОНТАЖНИ РАБОТИ
111 | Монтаж на метално табло стоящо | бр | 1
112 | Изтегляне на кабел в тръба | m | 45
IІ ОСВЕТИТЕЛНА, СИЛОВА И ЗАЗЕМИТЕЛНА ИНСТАЛАЦИИ
СПЕЦИФИКАЦИЯ
113 | Доставка на осветително тяло за евакуационно осветление 1х6WLED с вградена акумулаторна батерия с надпис EXIT/ИЗХОД или с пиктограма направляващи стрелки и бягащ човек | бр | 4
114 | Доставка на осв.тяло с LED 36W, 3960lm, 110 lm/W, 4000K, 230V, IP21, за вграден монтаж, комплект с драйвер | бр | 31
115 | Доставка на осв.тяло с LED 30W, IP44, за открит монтаж, комплект с драйвер | бр | 5
116 | Доставка на осв.тяло, тип "Луна", LED 13W, 1300lm, 100 lm/W, 4000K, 230V, IP21,за вграден монтаж,комплект с драйвер | бр | 17
117 | Доставка на ключ обикновен, скрит монтаж 10А/230V | бр | 12
118 | Доставка на ключ девиаторен, скрит монтаж 10А/230V | бр | 4
119 | Доставка на датчик за движение и присъствие 360°, обхват 10m | бр | 5
120 | Доставка на контакт еднофазен "Шуко", единичен, скрит монтаж, 16А/220V-IP21 | бр. | 10
121 | Доставка на контакт еднофазен "Шуко", двоен, скрит монтаж, 16А/220V-IP21 | бр. | 98
122 | Доставка на контакт трифазен "Евро стандарт", 3P+N+Pe, открит монтаж, 16А | бр. | 5
123 | Доставка на панел четворен, с три броя еднофазни контакти 16А, 230V и 2 бр. розетки RJ45 | бр. | 4
124 | Доставка разклонителни кутии открити | бр. | 30
125 | Доставка на кабел NYM 2х1,5mm² | m | 60
126 | Доставка на кабел NYM 3х1,5mm² | m | 500
127 | Доставка на кабел NYM 3х2,5mm² | m | 400
128 | Доставка на кабел NYM 3х4mm² | m | 160
129 | Доставка на кабел NYM 5х2,5mm² | m | 100
130 | Доставка на кабел NYM 5х4mm² | m | 100
131 | Доставка на гофрирана тръба ф16mm | m | 560
132 | Доставка на гофрирана тръба ф23mm | m | 600
133 | Доставка на гофрирана тръба ф29mm | m | 160
СТРОИТЕЛНО-МОНТАЖНИ РАБОТИ
134 | Монтаж на осв.тяло - открито на стена или таван | бр. | 9
135 | Монтаж на осв.тяло - за вграден монтаж | бр. | 48
136 | Монтаж на датчик за движение | бр. | 5
137 | Монтаж на контакт скрит монтаж | бр. | 112
138 | Полагане на гофрирана тръбa - открито | m | 1320
139 | Изтегляне на кабели в монтирани тръби | m | 1320
140 | Измерване на осветеност, микроклимат и шум | бр. | 15
Забележка:
1. Количествената сметка е изготвена на база идеен проект към дата 06.2025г.
2. Да се предвидят 10% от сметната стойност на обекта за разход непредвидени работи.
3. След разработване на технически проект някои позиции може да претърпят корекции
4. В Количествената сметка са включени количества за сградите и площадката касаещи само
изграждането на ТИР паркинга. Количества за довеждащата инфраструктура могат да бъдат дадени
след получаване на изходни данни и информация за наличните площадкови ел. мрежи
06.2025г.
гр.София
ОБЕКТ:
ОБЕКТ:
ОБЕКТ:
ОБЕКТ:
ОБЕКТ:
ОБЕКТ:
ОБЕКТ:
ОБЕКТ:
ОБЕКТ:
ОБЕКТ:
ОБЕКТ:
ОБЕКТ:

## КС Конструкции
КОЛИЧЕСТВЕНA СМЕТКА
по част "Конструкции"
ОБЕКТ: Изграждане на безопасна и сигурна зона за паркиране на товарни автомобили СТРУМА-ИЗТОК (Safe and Secure Truck Parking Area - STRUMA-EAST) МЕСТОПОЛОЖЕНИЕ: ПИ 23649.33.128. „За бензиностанция, газостанция, метанстанция“, месност „СТУБЕЛО“ в землището на с. Дрен, общ. Радомир, обл. Перник
№ | Вид СМР | мярка | к-во
1 | Направа на изкоп и извозване на депо | м3 | 900
2 | Доставка на обратен насип от разнородна трошенокаменна фракция, заърнометрично непрекъсната 0-63мм. | м3 | 150
3 | Валиране и трамбоване на обратен насип на пластове от по 20см. | м3 | 150
4 | Обратен насип, валиране и трамбоване на платове от по 20 см. на 50% земна маса+50% трошен камък | м3 | 450
5 | Обмазване на основи (СтБ стени и ивични фундаменти) двукратно с битумен грунд усточив на органични разтворители | м2 | 650
6 | Доставка и полагане на армиран полиетилен под СтБ настилка | м2 | 500
7 | Доставка и полагане на Гео мрежа под уплътнен насип от трошен камък | м2 | 570
8 | Доставка и полагане на подложен бетон C12/15 | м3 | 28
9 | Доставка и Направа на кофраж за основи, стени, колони, плоча и козирки от хидрофобен шпертплат и декофраж. | м2 | 1830
10 | Доставка и монтаж на релефна мембрана по околовръст на СтБ стени+ застъпване | м2 | 150
11 | Доставка и монтаж на XPS топлоизолация 3см по външен ръб на СтБ стени | м2 | 130
12 | Доставка и полагане на обратен насип от трошен камък по околовръст на СтБ стени, уплътнен на пластове. | м3 | 120
13 | Доставка и полагане на бетон С30/37 | м3 | 475
14 | Доставка и монтаж на армировъчна стомана В500В | kg | 51000
15 | Направа на наклон долен/горен ръб на СтБ плоча | м2 | 165
16 | Доставка и полагане на цименто-пясъчна замазка за након по покрив + направа на майя, улами, била | м2 | 450

## КС Геодезия
ОБЕКТ: | Изграждане на безопасна и сигурна зона за паркиране на товарни автомобили СТРУМА-ИЗТОК (Safe and Secure Truck Parking Area - STRUMA-EAST)
МЕСТОПОЛОЖЕНИЕ: | област Перник, общ. Радомир, с. Дрен, м. ,,Стубело", ПИ с идентификатор 23649.33.128 по кадастрална карта
ЧАСТ: | ГЕОДЕЗИЯ
ФАЗА: | Идеен проект
Количествена сметка
№ по ред | Описание на строително-монтажни работи | Ед. мярка | Количество
Земни работи
1 | Изкоп с багер на хумус с корени и извозване до депо, включително всички свързани с това разходи | m3 | 4373
2 | Доставка, насипване и уплътняване на трошен камък фракция 0-63 за на направа на насип, включително всички свързани с това разходи | m3 | 7673.3
3 | Изкоп неподходящи почви и извозване до депо, включително всички свързани с това разходи | m3 | 160
Зони за пешеходно движение
3 | Даставка, полагане и уплътняване на трошен камък за зони за пешеходно движение фр. 0-32, d=25сm, включително всички свързани с това разходи | m3 | 83
4 | Доставка и полагане на пясък за зони за пешеходно движение , фр. 0-5, d=5сm, включително всички свързани с това разходи | м3 | 16.6
5 | Доставка и полагане на бетонови павета за зони за пешеходно движение, h=6см, включително всички свързани с това разходи | m2 | 332
6 | Доставка и полагане на пътна ивица 10/25/50 см, за ограничаване на пешеходните площи и зелените площи, включително всички свързани с това разходи | м | 45.71
7 | Доставка и полагане на подложен бетон за бордюри, включително всички свързани с това разходи | м3 | 1.2342